## List1
HDMI registers setup
| HDMI output | [6 empty] | -------- exp_shift -------- |  |  | exp_tmds |  | -------- exp_num -------- |  |  |  | -------- DMA size -------- |  |  |  | -------- DMA num --------
group | color mode | colbits | palnum | data_size | render? | swap? | align u32 | align u16 | align u8 | repeat |  | align u32 | align u16 | align u8 | repeat | align u32 | align u16 | align u8 | repeat | align u32 | align u16 | align u8 | repeat
| DRV_FORMAT_1 | 1 | 0 | 1 | 0 | 1 | 1 | 1 | 1 | x | 0,24,0,24,0,24 | 32 | 16 | 8 | x | 32 | 16 | 8 | x | w / 32 | w / 16 | w / 8 | x
| DRV_FORMAT_2 | 2 | 0 | 2 | 0 | 1 | 2 | 2 | 2 | x | 1,24,1,24,1,24 | 16 | 8 | 4 | x | 32 | 16 | 8 | x | w / 16 | w / 8 | w / 4 | x
| DRV_FORMAT_2BY | 2 | 0 | 2 | 0 | 1 | 2 | 2 | 2 | x | 0,24,0,24,0,23 | 16 | 8 | 4 | x | 32 | 16 | 8 | x | w / 16 | w / 8 | w / 4 | x
| DRV_FORMAT_2GM | 2 | 0 | 2 | 0 | 1 | 2 | 2 | 2 | x | 0,24,0,23,0,24 | 16 | 8 | 4 | x | 32 | 16 | 8 | x | w / 16 | w / 8 | w / 4 | x
| DRV_FORMAT_2RC | 2 | 0 | 2 | 0 | 1 | 2 | 2 | 2 | x | 0,23,0,24,0,24 | 16 | 8 | 4 | x | 32 | 16 | 8 | x | w / 16 | w / 8 | w / 4 | x
| DRV_FORMAT_3 | 4 | 0 | 4 | 0 | 1 | 4 | 4 | 4 | x | 0,23,0,22,0,21 | 8 | 4 | 2 | x | 32 | 16 | 8 | x | w / 8 | w / 4 | w / 2 | x
| DRV_FORMAT_4 | 4 | 0 | 4 | 0 | 1 | 4 | 4 | 4 | x | 3,24,3,24,3,24 | 8 | 4 | 2 | x | 32 | 16 | 8 | x | w / 8 | w / 4 | w / 2 | x
| DRV_FORMAT_6 | 8 | 0 | 8 | 0 | 1 | 8 | 8 | 8 | 8 | 1,22,1,20,1,18 | 4 | 2 | 1 | hdbl | 32 | 16 | 8 | 8 | w / 4 | w / 2 | w | w
| DRV_FORMAT_8 | 8 | 0 | 8 | 0 | 1 | 8 | 8 | 8 | 8 | 2,24,2,21,1,18 | 4 | 2 | 1 | hdbl | 32 | 16 | 8 | 8 | w / 4 | w / 2 | w | w
| DRV_FORMAT_15 | 16 | 0 | 16 | 0 | 0 | 16 | 16 | 16 | 16 | 4,7,4,2,4,29 | 2 | 1 | 1 | hdbl | 32 | 16 | 16 | 16 | w / 2 | w | w | w
| DRV_FORMAT_16 | 16 | 0 | 16 | 0 | 0 | 16 | 16 | 16 | 16 | 4,8,5,3,4,29 | 2 | 1 | 1 | hdbl | 32 | 16 | 16 | 16 | w / 2 | w | w | w
| DRV_FORMAT_1_PAL | 1 | 2 | 16 | 1 | 0 | 16 | 16 | 16 | 16 | 4,8,5,3,4,29 | 2 | 1 | 1 | hdbl | 32 | 16 | 16 | 16 | w / 2 | w | w | w
| DRV_FORMAT_2_PAL | 2 | 4 | 16 | 1 | 0 | 16 | 16 | 16 | 16 | 4,8,5,3,4,29 | 2 | 1 | 1 | hdbl | 32 | 16 | 16 | 16 | w / 2 | w | w | w
| DRV_FORMAT_4_PAL | 4 | 16 | 16 | 1 | 0 | 16 | 16 | 16 | 16 | 4,8,5,3,4,29 | 2 | 1 | 1 | hdbl | 32 | 16 | 16 | 16 | w / 2 | w | w | w
| DRV_FORMAT_8_PAL | 8 | 256 | 16 | 1 | 0 | 16 | 16 | 16 | 16 | 4,8,5,3,4,29 | 2 | 1 | 1 | hdbl | 32 | 16 | 16 | 16 | w / 2 | w | w | w
| DRV_FORMAT_COL | 16 | 1 | 16 | 1 | 0 | 16 | 16 | 16 | 16 | 4,8,5,3,4,29 | 2 | 1 | 1 | hdbl | 16 | 16 | 16 | 16 | w / 2 | w | w | w
| DRV_FORMAT_MULCOL | 16 | height (256) | 16 | 1 | 0 | 16 | 16 | 16 | 16 | 4,8,5,3,4,29 | 2 | 1 | 1 | hdbl | 16 | 16 | 16 | 16 | w / 2 | w | w | w
| DRV_FORMAT_MTEXT | 16 | rows (256) | 16 | 1 | 0 | 16 | 16 | 16 | 16 | 4,8,5,3,4,29 | 2 | 1 | 1 | hdbl | 32 | 16 | 16 | 16 | w / 2 | w | w | w
| DRV_FORMAT_ATEXT | 16 | 16 | 16 | 1 | 0 | 16 | 16 | 16 | 16 | 4,8,5,3,4,29 | 2 | 1 | 1 | hdbl | 32 | 16 | 16 | 16 | w / 2 | w | w | w
| DRV_FORMAT_TILE8_8 | 8 | 0 | 8 | 1 | 1 | 8 | 8 | 8 | 8 | 2,24,2,21,1,18 | 4 | 2 | 1 | hdbl | 32 | 16 | 8 | 8 | w / 4 | w / 2 | w | w
| DRV_FORMAT_TILE12_8 | 8 | 0 | 8 | 1 | 1 | 8 | 8 | 8 | 8 | 2,24,2,21,1,18 | 4 | 2 | 1 | hdbl | 32 | 16 | 8 | 8 | w / 4 | w / 2 | w | w
| DRV_FORMAT_TILE16_8 | 8 | 0 | 8 | 1 | 1 | 8 | 8 | 8 | 8 | 2,24,2,21,1,18 | 4 | 2 | 1 | hdbl | 32 | 16 | 8 | 8 | w / 4 | w / 2 | w | w
| DRV_FORMAT_TILE24_8 | 8 | 0 | 8 | 1 | 1 | 8 | 8 | 8 | 8 | 2,24,2,21,1,18 | 4 | 2 | 1 | hdbl | 32 | 16 | 8 | 8 | w / 4 | w / 2 | w | w
| DRV_FORMAT_TILE32_8 | 8 | 0 | 8 | 1 | 1 | 8 | 8 | 8 | 8 | 2,24,2,21,1,18 | 4 | 2 | 1 | hdbl | 32 | 16 | 8 | 8 | w / 4 | w / 2 | w | w
| DRV_FORMAT_TILE8_16 | 16 | 0 | 16 | 1 | 0 | 16 | 16 | 16 | 16 | 4,8,5,3,4,29 | 2 | 1 | 1 | hdbl | 32 | 16 | 16 | 16 | w / 2 | w | w | w
| DRV_FORMAT_TILE12_16 | 16 | 0 | 16 | 1 | 0 | 16 | 16 | 16 | 16 | 4,8,5,3,4,29 | 2 | 1 | 1 | hdbl | 32 | 16 | 16 | 16 | w / 2 | w | w | w
| DRV_FORMAT_TILE16_16 | 16 | 0 | 16 | 1 | 0 | 16 | 16 | 16 | 16 | 4,8,5,3,4,29 | 2 | 1 | 1 | hdbl | 32 | 16 | 16 | 16 | w / 2 | w | w | w
| DRV_FORMAT_TILE24_16 | 16 | 0 | 16 | 1 | 0 | 16 | 16 | 16 | 16 | 4,8,5,3,4,29 | 2 | 1 | 1 | hdbl | 32 | 16 | 16 | 16 | w / 2 | w | w | w
| DRV_FORMAT_TILE32_16 | 16 | 0 | 16 | 1 | 0 | 16 | 16 | 16 | 16 | 4,8,5,3,4,29 | 2 | 1 | 1 | hdbl | 32 | 16 | 16 | 16 | w / 2 | w | w | w
| DRV_FORMAT_ATTR441_8 | 8 | 0 | 8 | 1 | 1 | 8 | 8 | 8 | 8 | 2,24,2,21,1,18 | 4 | 2 | 1 | hdbl | 32 | 16 | 8 | 8 | w / 4 | w / 2 | w | w
| DRV_FORMAT_ATTR441_16 | 16 | 0 | 16 | 1 | 0 | 16 | 16 | 16 | 16 | 4,8,5,3,4,29 | 2 | 1 | 1 | hdbl | 32 | 16 | 16 | 16 | w / 2 | w | w | w
| DRV_FORMAT_ATTR442_8 | 8 | 0 | 8 | 1 | 1 | 8 | 8 | 8 | 8 | 2,24,2,21,1,18 | 4 | 2 | 1 | hdbl | 32 | 16 | 8 | 8 | w / 4 | w / 2 | w | w
| DRV_FORMAT_ATTR442_16 | 16 | 0 | 16 | 1 | 0 | 16 | 16 | 16 | 16 | 4,8,5,3,4,29 | 2 | 1 | 1 | hdbl | 32 | 16 | 16 | 16 | w / 2 | w | w | w
| format groups: | 16-bit group | 8-bit group | other groups
VGA output
|  |  | Output value |  |  |  |  | 2 bits per color channel
R input: | 75 |  | R2 | R1 | U [V] | relative |  | B1 | B0 | code | relative | delta | error
UDD | 3.2 |  | 0 | 0 | 0 | 0 |  | 0 | 0 | 0x00 | 0 | 0 | 0%
Umax | 0.7 |  | 0 | 1 | 0.23415 | 0.33449 |  | 0 | 1 | 0x01 | 0.33449 | 0.33449 | 0%
R1 ohm | 800 |  | 1 | 0 | 0.46829 | 0.66899 |  | 1 | 0 | 0x02 | 0.66899 | 0.33449 | 0%
R2 ohm | 400 |  | 1 | 1 | 0.70244 | 1.0035 |  | 1 | 1 | 0x03 | 1.0035 | 0.33449 | 0%
[11 empty] | average: | 0.33449 | 0%
| HSTX_CLOCK | pixel_clock*5 or pixel_clock*10 | [5 empty] | 4 bits per color channel
| sys_clock | HSTX_clock | [5 empty] | B1-1 | B1-0 | B0-1 | B0-0 | code | relative | delta | error
| shifter_shift | 2 |  |  |  |  | 0 | 0 | 0 | 0 | 0 | 0x00 | 0
| shifter_repeat | 5 |  |  |  |  | 1 | 0 | 0 | 0 | 1 | 0x01 | 0.16725 | 0.16725 | 0% | also 0x02
[7 empty] | 2 | 0 | 0 | 1 | 1 | 0x03 | 0.33449 | 0.16725 | 0%
[7 empty] | 3 | 1 | 0 | 0 | 1 | 0x09 | 0.50174 | 0.16725 | 0% | also 0x06
[7 empty] | 4 | 1 | 1 | 0 | 0 | 0x0C | 0.66899 | 0.16725 | 0%
[7 empty] | 5 | 1 | 1 | 0 | 1 | 0x0D | 0.83624 | 0.16725 | 0% | also 0x0E
[7 empty] | 6 | 1 | 1 | 1 | 1 | 0x0F | 1.0035 | 0.16725 | 0%
[13 empty] | average: | 0.16725 | 0%
|  | 2x 4 bits per color channel, 5 shifts by 16 bits, simulate 4-bit levels | [5 empty] | 1-bit mode |  |  | 2-bit mode |  |  |  |  | 3-bit mode
|  | codeH (2x) | codeL (3x) | relative | delta | error |  | codeH | codeL |  | codeH | codeL | relative | delta |  | codeH | codeL | relative | delta
| 0 | 0x00 | 0x00 | 0 |  |  | 0 | 0x00 | 0x00 | 0 | 0x00 | 0x00 | 0 |  | 0 | 0x00 | 0x00 | 0
|  | 0x01 | 0x00 | 0.066899
| 1 | 0x00 | 0x01 | 0.10035 | 0.10035 | 50%
| 2 | 0x01 | 0x01 | 0.16725 | 0.066899 | 0% | [8 empty] | 1 | 0x01 | 0x01 | 0.16725 | 0.16725
| 3 | 0x03 | 0x01 | 0.23415 | 0.066899 | 0%
| 4 | 0x01 | 0x03 | 0.2676 | 0.033449 | 50%
| 5 | 0x03 | 0x03 | 0.33449 | 0.066899 | 0% |  |  |  | 1 | 0x03 | 0x03 | 0.33449 | 0.33449 | 2 | 0x03 | 0x03 | 0.33449 | 0.16725
| 6 | 0x09 | 0x03 | 0.40139 | 0.066899 | 0%
| 7 | 0x03 | 0x09 | 0.43484 | 0.033449 | 50% | [8 empty] | 3 | 0x03 | 0x09 | 0.43484 | 0.10035
| 8 | 0x09 | 0x09 | 0.50174 | 0.066899 | 0%
| 9 | 0x0C | 0x09 | 0.56864 | 0.066899 | 0% | [8 empty] | 4 | 0x0C | 0x09 | 0.56864 | 0.1338
| 10 | 0x09 | 0x0C | 0.60209 | 0.033449 | 50%
| 11 | 0x0C | 0x0C | 0.66899 | 0.066899 | 0% |  |  |  | 2 | 0x0C | 0x0C | 0.66899 | 0.33449 | 5 | 0x0C | 0x0C | 0.66899 | 0.10035
| 12 | 0x0D | 0x0C | 0.73589 | 0.066899 | 0%
| 13 | 0x0C | 0x0D | 0.76934 | 0.033449 | 50%
| 14 | 0x0D | 0x0D | 0.83624 | 0.066899 | 0% | [8 empty] | 6 | 0x0D | 0x0D | 0.83624 | 0.16725
|  | 0x0F | 0x0D | 0.90314
|  | 0x0D | 0x0F | 0.93659
| 15 | 0x0F | 0x0F | 1.0035 | 0.16725 | 150% | 1 | 0x0F | 0x0F | 3 | 0x0F | 0x0F | 1.0035 | 0.33449 | 7 | 0x0F | 0x0F | 1.0035 | 0.16725
|  |  |  | average: | 0.066899 | 26.67%
| 126 MHz CPU loads (640x480@60Hz) | DVI ARM | VGA ARM | DVI RISC-V | VGA RISC-V
| DISPHSTX_FORMAT_1 | 2% | 55% | 2% | 67%
| DISPHSTX_FORMAT_2 | 2% | 57% | 2% | 69%
| DISPHSTX_FORMAT_3 | 2% | 61% | 2% | 71%
| DISPHSTX_FORMAT_4 | 2% | 61% | 2% | 73%
| DISPHSTX_FORMAT_6 | 2% | 59% | 2% | 71%
| DISPHSTX_FORMAT_8 | 2% | 60% | 2% | 73%
| DISPHSTX_FORMAT_12 | 47% | 112% | 50% | 142%
| DISPHSTX_FORMAT_15 | 2% | 110% | 2% | 152%
| DISPHSTX_FORMAT_16 | 2% | 110% | 2% | 141%
| DISPHSTX_FORMAT_1_PAL | 28% | 55% | 34% | 67%
| DISPHSTX_FORMAT_2_PAL | 56% | 57% | 71% | 69%
| DISPHSTX_FORMAT_3_PAL | 55% | 61% | 73% | 71%
| DISPHSTX_FORMAT_4_PAL | 61% | 61% | 76% | 73%
| DISPHSTX_FORMAT_6_PAL | 58% | 59% | 75% | 71%
| DISPHSTX_FORMAT_8_PAL | 58% | 60% | 74% | 73%
| DISPHSTX_FORMAT_COL | 3% | 3% | 3% | 3%
| DISPHSTX_FORMAT_MTEXT | 41% | 66% | 48% | 81%
| DISPHSTX_FORMAT_ATEXT | 60% | 74% | 74% | 95%
| DISPHSTX_FORMAT_TILE4_8 | 28% | 82% | 26% | 90%
| DISPHSTX_FORMAT_TILE8_8 | 20% | 73% | 20% | 84%
| DISPHSTX_FORMAT_TILE16_8 | 15% | 68% | 16% | 80%
| DISPHSTX_FORMAT_TILE32_8 | 13% | 64% | 13% | 79%
| DISPHSTX_FORMAT_TILE4_8_PAL | 79% | 82% | 90% | 90%
| DISPHSTX_FORMAT_TILE8_8_PAL | 70% | 73% | 82% | 84%
| DISPHSTX_FORMAT_TILE16_8_PAL | 67% | 68% | 80% | 80%
| DISPHSTX_FORMAT_TILE32_8_PAL | 63% | 64% | 78% | 79%
| DISPHSTX_FORMAT_HSTX_15 | 3% | 128% | 3% | 152%
| DISPHSTX_FORMAT_HSTX_16 | 3% | 128% | 3% | 144%
| DISPHSTX_FORMAT_PAT_8 | 19% | 64% | 17% | 79%
| DISPHSTX_FORMAT_PAT_8_PAL | 63% | 64% | 81% | 79%
| DISPHSTX_FORMAT_RLE8 | 55% | 83% | 71% | 90%
| DISPHSTX_FORMAT_RLE8_PAL | 86% | 83% | 92% | 90%
| DISPHSTX_FORMAT_ATTR1_PAL | 76% | 78% | 108% | 105%
| DISPHSTX_FORMAT_ATTR2_PAL | 87% | 89% | 120% | 116%
| DISPHSTX_FORMAT_ATTR3_PAL | 87% | 88% | 120% | 115%
| DISPHSTX_FORMAT_ATTR4_PAL | 91% | 91% | 135% | 130%
| DISPHSTX_FORMAT_ATTR5_PAL | 74% | 74% | 105% | 102%
| DISPHSTX_FORMAT_ATTR6_PAL | 77% | 77% | 110% | 106%
| DISPHSTX_FORMAT_ATTR7_PAL | 75% | 79% | 108% | 104%
| DISPHSTX_FORMAT_ATTR8_PAL | 76% | 77% | 110% | 105%
Formats with load > 85% requires "_fast" mode, or hdbl > 1, or some borders.